## Sheet1
Wire Item | Description | Device | - | Pin | Termination |  | Wire |  | Color | Length | Termination |  | Device | - | Pin | From | To
J2-1 | Front Drives KSI | J2 | - | 1 | 70542-SD-100 | SZ 18 PIN | 70441-SD-100 | TXL 20 | White | 19 | 70802-SD-100 | 20 FERRULE | K4 | - | 14 | J2-1 | K4-14 | *
J2-2 | Front Drives Interlock | J2 | - | 2 | 70328-SD-100 | SZ 20 PIN | 70441-SD-100 | TXL 20 | White | 17 | 70802-SD-100 | 20 FERRULE | K6 | - | 14 | J2-2 | K6-14 | *
J2-3 | Front Drives Brake Release | J2 | - | 3 | 70328-SD-100 | SZ 20 PIN | 70441-SD-100 | TXL 20 | White | 18 | 70802-SD-100 | 20 FERRULE | K5 | - | 14 | J2-3 | K5-14 | *
J2-6 | Battery Switch Out | J2 | - | 6 | 70328-SD-100 | SZ 20 PIN | 70441-SD-100 | TXL 20 | White | 11 | 70802-SD-100 | 20 FERRULE | SW1 | - | 2 | J2-6 | SW1-2 | *
J2-7 | Charge detect | J2 | - | 7 | 70328-SD-100 | SZ 20 PIN | 70441-SD-100 | TXL 20 | White | 23 | 70802-SD-100 | 20 FERRULE | K9 | - | A1+ | J2-7 | K9-A1+ | *
J2-10 | Front Lift Logic 24V | J2 | - | 10 | 70542-SD-100 | SZ 18 PIN | 70986-SD-100 | TXL 18 | Brown | 20 | 70805-SD-100 | 16 FERRULE | F24A2 | - | 2 | J2-10 | F24A2-2 | *
J2-11 | Front Lift STO | J2 | - | 11 | 70328-SD-100 | SZ 20 PIN | 71021-SD-100 | TXL 22 | Tan | 20 | 70801-SD-100 | 22 FERRULE | TSTO1 | - | 2 | J2-11 | TSTO1-2 | *
J2-12 | Front Lift Logic GND | J2 | - | 12 | 70542-SD-100 | SZ 18 PIN | 70493-SD-100 | TXL 18 | Blue | 21 | 70804-SD-100 | 18 FERRULE | G26 | - | 2 | J2-12 | G26-2 | *
J2-13 | Cutting Unit STO | J2 | - | 13 | 70005-SD-200 | SZ 16 PIN | 71021-SD-100 | TXL 22 | Tan | 20 | 70801-SD-100 | 22 FERRULE | TSTO2 | - | 4 | J2-13 | TSTO2-4 | *
J2-14 | Cutting Unit Logic 24V | J2 | - | 14 | 70005-SD-200 | SZ 16 PIN | 70986-SD-100 | TXL 18 | Brown | 26 | 70804-SD-100 | 18 FERRULE | F24A5 | - | 2 | J2-14 | F24A5-2 | *
J2-15 | Cutting Unit 48V KSI | J2 | - | 15 | 70005-SD-200 | SZ 16 PIN | 70982-SD-100 | GXL 16 | White | 20 | 70805-SD-100 | 16 FERRULE | K4 | - | 14 | J2-15 | K4-14 | *
J2-16 | Control Box 48V | J2 | - | 16 | 70540-SD-100 | SZ 12 PIN | 72485-SD-1 | TXL 12 | Orange | 22 | 70807-SD-100 | 12 FERRULE | F48M1 | - | 1 | J2-16 | F48M1-1 | *
J2-18 | Lift and Steer Contactor Coil+ | J2 | - | 18 | 70005-SD-200 | SZ 16 PIN | 70983-SD-100 | TXL 16 | White | 16 | 70804-SD-100 | 18 FERRULE | K8 | - | 14 | J2-18 | K8-14 | *
J2-19 | Cutting Unit Power Contactor Coil+ | J2 | - | 19 | 70005-SD-200 | SZ 16 PIN | 70983-SD-100 | TXL 16 | White | 16 | 70802-SD-100 | 20 FERRULE | K7 | - | 14B | J2-19 | K7-14B | *
J2-20 | CAB B SHIELD | J2 | - | 20 | 70005-SD-200 | SZ 16 PIN | 70493-SD-100 | TXL 18 | Blue | 10 | 70804-SD-100 | 18 FERRULE | G21 | - | 4 | J2-20 | G21-4 | *
J2-21 | Front Left Drive Lights 12V | J2 | - | 21 | 70540-SD-100 | SZ 12 PIN | 70991-SD-100 | TXL 14 | Red | 18 | 70805-SD-100 | 16 FERRULE | K3 | - | 14B | J2-21 | K3-14B | *
J2-22 | Front Right Drive Lights 12V | J2 | - | 22 | 70540-SD-100 | SZ 12 PIN | 70991-SD-100 | TXL 14 | Red | 18 | 70805-SD-100 | 16 FERRULE | K3 | - | 14 | J2-22 | K3-14 | *
J2-23 | Front Left Drive Lights GND | J2 | - | 23 | 70540-SD-100 | SZ 12 PIN | 70992-SD-100 | TXL 14 | Blue | 21 | 70807-SD-100 | 12 FERRULE | G01 | - | 4 | J2-23 | G01-4 | *
J2-24 | Front Right Drive Lights 12V | J2 | - | 24 | 70540-SD-100 | SZ 12 PIN | 70992-SD-100 | TXL 14 | Blue | 21 | ^ |  | G01 | - | 4 | J2-24 | G01-4 | *
J2-29 | LIDAR 24V | J2 | - | 29 | 70005-SD-200 | SZ 16 PIN | 70986-SD-100 | TXL 18 | Brown | 20 | 70804-SD-100 | 18 FERRULE | F24A4 | - | 2 | J2-29 | F24A4-2 | *
J2-30 | LIDAR GND | J2 | - | 30 | 70005-SD-200 | SZ 16 PIN | 70493-SD-100 | TXL 18 | Blue | 21 | 70804-SD-100 | 18 FERRULE | G21 | - | 2 | J2-30 | G21-2 | *
J2-31 | Rear Lift Logic 24V | J2 | - | 31 | 70005-SD-200 | SZ 16 PIN | 70985-SD-100 | TXL 16 | Brown | 20 | 70805-SD-100 | 16 FERRULE | F24A2 | - | 2 | J2-31 | F24A2-2 | *
J2-32 | Control Box GND | J2 | - | 32 | 70540-SD-100 | SZ 12 PIN | 71001-SD-100 | TXL 12 | Blue | 17 | 70807-SD-100 | 12 FERRULE | G00 | - | 1 | J2-32 | G00-1 | *
J2-34 | Rear Lift GND | J2 | - | 34 | 70005-SD-200 | SZ 16 PIN | 70493-SD-100 | TXL 18 | Blue | 19 | 70804-SD-100 | 18 FERRULE | G26 | - | 2 | J2-34 | G26-2 | *
J2-35 | Battery switch power | J2 | - | 35 | 70005-SD-200 | SZ 16 PIN | 72491-SD-1 | TXL 20 | Orange | 17 | 70802-SD-100 | 20 FERRULE | F48_B+ | - | 1 | J2-35 | F48_B+-1 | *
J2-36 | Rear Lift STO | J2 | - | 36 | 70005-SD-200 | SZ 16 PIN | 71021-SD-100 | TXL 22 | Tan | 20 | 70801-SD-100 | 22 FERRULE | TSTO1 | - | 4 | J2-36 | TSTO1-4 | *
J2-37 | Rear Right Drive KSI | J2 | - | 37 | 70328-SD-100 | SZ 20 PIN | 70441-SD-100 | TXL 20 | White | 19 | 70802-SD-100 | 20 FERRULE | K4 | - | 14B | J2-37 | K4-14B | *
J2-38 | Rear Right Drive Interlock | J2 | - | 38 | 70328-SD-100 | SZ 20 PIN | 70441-SD-100 | TXL 20 | White | 17.5 | 70802-SD-100 | 20 FERRULE | K6 | - | 14B | J2-38 | K6-14B | *
J2-39 | Rear Right Drive Brake Release | J2 | - | 39 | 70328-SD-100 | SZ 20 PIN | 70441-SD-100 | TXL 20 | White | 18 | 70802-SD-100 | 20 FERRULE | K5 | - | 14B | J2-39 | K5-14B | *
J2-42 | Rear Left Drive KSI | J2 | - | 42 | 70328-SD-100 | SZ 20 PIN | 70441-SD-100 | TXL 20 | White | 19 | 70802-SD-100 | 20 FERRULE | K4 | - | 14B | J2-42 | K4-14B | *
J2-43 | Rear Right Drive Interlock | J2 | - | 43 | 70281-SD-200 | SZ 20 PIN GLD | 70441-SD-100 | TXL 20 | White | 17.5 | 70802-SD-100 | 20 FERRULE | K6 | - | 14B | J2-43 | K6-14B | *
J2-44 | Rear Left Drive Brake Release | J2 | - | 44 | 70328-SD-100 | SZ 20 PIN | 70441-SD-100 | TXL 20 | White | 18 | 70802-SD-100 | 20 FERRULE | K5 | - | 14B | J2-44 | K5-14B | *
J2-47 (⤫ J2-48) | Battery CAN B High | J2 | - | 47 | 70281-SD-200 | SZ 20 PIN GLD | 70442-SD-100 | TXL 20 | Green | 12 | 70802-SD-100 | 20 FERRULE | CB3 | - | 1 | J2-47 | CB3-1 | *
J2-48 (⤫ J2-47) | Battery CAN B Low | J2 | - | 48 | 70281-SD-200 | SZ 20 PIN GLD | 70468-SD-100 | TXL 20 | Yellow | 12 | 70802-SD-100 | 20 FERRULE | CB3 | - | 3 | J2-48 | CB3-3 | *