## Sheet1
Wire Item | Description | Device | - | Pin | Termination |  | Wire |  | Color | Length | Termination |  | Device | - | Pin | From | To
n1-1 | in_Safety_Estop_DI0 | N1 | - | 1 | 70275-SD-100 | D-SUB SOCKET | 70481-SD-100 | TXL 22 | Black | 27 | 70804-SD-100 | 18 FERRULE | K10 | - | S32 | N1-1 | K10-S32 | *
n1-2 | in_OpPres_A_NC_DI1 | N1 | - | 2 | 70275-SD-100 | D-SUB SOCKET | 71021-SD-100 | TXL 22 | Tan | 28 | 70801-SD-100 | 22 FERRULE | TA1 | - | 1 | N1-2 | TA1-1 | *
n1-3 | in_OpPres_B_NO_DI2 | N1 | - | 3 | 70275-SD-100 | D-SUB SOCKET | 71021-SD-100 | TXL 22 | Tan | 28 | 70801-SD-100 | 22 FERRULE | TA2 | - | 1 | N1-3 | TA2-1 | *
n1-4 | in_AMS_KEY_DI3 | N1 | - | 4 | 70275-SD-100 | D-SUB SOCKET | 70481-SD-100 | TXL 22 | Black | 30 | 70282-SD-200 | SZ 20 SOCKET GLD | J5a | - | 20 | N1-4 | J5a-20 | *
n1-5 | in_KEY_ON_DI4 | N1 | - | 5 | 70275-SD-100 | D-SUB SOCKET | 70481-SD-100 | TXL 22 | Black | 30 | 70282-SD-200 | SZ 20 SOCKET GLD | J5a | - | 19 | N1-5 | J5a-19 | *
n1-9 | DI COM | N1 | - | 9 | 70275-SD-100 | D-SUB SOCKET | 70440-SD-100 | TXL 20 | Blue | 29 | 70804-SD-100 | 18 FERRULE | G22 | - | 3 | N1-9 | G22-3 | *
n1-11 | out_Relay_8_Servo_Contactor_DO0 | N1 | - | 11 | 70275-SD-100 | D-SUB SOCKET | 71022-SD-100 | TXL 20 | Tan | 24 | 70801-SD-100 | 22 FERRULE | K8 | - | A1J | N1-11 | K8-A1J | *
n1-12 | out_Relay_7_CU_Contactor_DO1 | N1 | - | 12 | 70275-SD-100 | D-SUB SOCKET | 71022-SD-100 | TXL 20 | Tan | 23.5 | 70801-SD-100 | 22 FERRULE | K7 | - | A1+ | N1-12 | K7-A1+ | *
n1-13 | out_Servo_STO_DO2 | N1 | - | 13 | 70275-SD-100 | D-SUB SOCKET | 71021-SD-100 | TXL 22 | Tan | 26 | 70275-SD-100 | D-SUB SOCKET | TSTO1 | - | 3 | N1-13 | TSTO1-3 | *
n1-14 | out_Relay_4_GndDrive_KSI_DO3 | N1 | - | 14 | 70275-SD-100 | D-SUB SOCKET | 71022-SD-100 | TXL 20 | Tan | 22 | 70802-SD-100 | 20 FERRULE | K4 | - | A1+_B | N1-14 | K4-A1+_B | *
n1-15 | out_Relay_6_GndDrive_Interlock_DO4 | N1 | - | 15 | 70275-SD-100 | D-SUB SOCKET | 71022-SD-100 | TXL 20 | Tan | 26 | 70275-SD-100 | D-SUB SOCKET | K10 | - | 17 | N1-15 | K10-17 | *
n1-16 | out_Relay_5_GndDrive_Brake_DO5 | N1 | - | 16 | 70275-SD-100 | D-SUB SOCKET | 71022-SD-100 | TXL 20 | Tan | 22.5 | 70802-SD-100 | 20 FERRULE | K5 | - | A1+_B | N1-16 | K5-A1+_B | *
n1-17 | out_Relay_3_Lights_Drive_Fwd_DO6 | N1 | - | 17 | 70275-SD-100 | D-SUB SOCKET | 71022-SD-100 | TXL 20 | Tan | 21.5 | 70802-SD-100 | 20 FERRULE | K3 | - | A1+ | N1-17 | K3-A1+ | *
n1-18 | out_SSR_1_Steer_Device_Brake_DO7 | N1 | - | 18 | 70275-SD-100 | D-SUB SOCKET | 71022-SD-100 | TXL 20 | Tan | 25 | 70802-SD-100 | 20 FERRULE | SSR1 | - | A1+ | N1-18 | SSR1-A1+
n1-19 | VSUP | N1 | - | 19 | 70275-SD-100 | D-SUB SOCKET | 70438-SD-100 | TXL 20 | Brown | 29 | 70802-SD-100 | 20 FERRULE | T24M1a | - | 2 | N1-19 | T24M1a-2 | *
n1-20 | in_Charge_Connect_DI8 | N1 | - | 20 | 70275-SD-100 | D-SUB SOCKET | 70481-SD-100 | TXL 22 | Black | 40 | 70801-SD-100 | 22 FERRULE | K9 | - | 14 | N1-20 | K9-14 | *
n1-23 | in_Enable_Btn_DI11 | N1 | - | 23 | 70275-SD-100 | D-SUB SOCKET | 70481-SD-100 | TXL 22 | Black | 30 | 70282-SD-200 | SZ 20 SOCKET GLD | J5a | - | 21 | N1-23 | J5a-21 | *
n1-29 | DO COM | N1 | - | 29 | 70275-SD-100 | D-SUB SOCKET | 70440-SD-100 | TXL 20 | Blue | 29 | ^ |  | G22 | - | 3 | N1-29 | G22-3 | *
n1-30 | out_HMI_KEY_ON_LED_DO8 | N1 | - | 30 | 70275-SD-100 | D-SUB SOCKET | 71022-SD-100 | TXL 20 | Tan | 30 | 70275-SD-100 | D-SUB SOCKET | J5a | - | 23 | N1-30 | J5a-23 | *
n1-31 | out_HMI_Enable_BTN_LED_DO09 | N1 | - | 31 | 70275-SD-100 | D-SUB SOCKET | 71022-SD-100 | TXL 20 | Tan | 30 | 70282-SD-200 | SZ 20 SOCKET GLD | J5a | - | 22 | N1-31 | J5a-22 | *
n1-32 | out_Relay_A_1_2 | N1 | - | 32 | 70275-SD-100 | D-SUB SOCKET | 71022-SD-100 | TXL 20 | Tan | 21 | 70802-SD-100 | 20 FERRULE | K2 | - | A1+_B | N1-32 | K2-A1+_B | *
n1-33 |  | N1 | - | 33 | 70275-SD-100 | D-SUB SOCKET | 71022-SD-100 | TXL 20 | Tan | 25 | 70802-SD-100 | 20 FERRULE | TSTO2 | - | 3 | N1-33 | TSTO2-3 | *
J5a-18 | ESTOP | J5a | - | 18 | 70282-SD-200 | SZ 20 SOCKET GLD | 70481-SD-100 | TXL 22 | Black | 27 | ^ |  | K10 | - | S32 | J5a-18 | K10-S32 | *